## Full 1
IFI005 | m | Canonada per instal·lació interior, col·locada superficialment.
Canonada per instal·lació interior, col·locada superficialment i fixada al parament, formada per tub de polietilè reticulat d'alta densitat (PE-Xb), de 16 mm de diàmetre exterior i 1,8 mm de gruix "TERMOCONCEPT". Inclús material auxiliar para muntatge i subjecció a l'obra, accessoris i peces especials.
Codi |  |  | Unitat | Descripció | Rendiment | Preu unitari | Import
1 |  |  |  | Materials
mt37tmc405a |  |  | U | Material auxiliar per a muntatge i subjecció a l'obra de les canonades de polietilè reticulat d'alta densitat (PE-Xb), "TERMOCONCEPT", de 16 mm de diàmetre exterior. | 1 | 0.07 | 0.07
mt37tmc025ac |  |  | m | Tub de polietilè reticulat d'alta densitat (PE-Xb), de 16 mm de diàmetre exterior i 1,8 mm de gruix "TERMOCONCEPT", segons UNE-EN ISO 15875-2, amb el preu incrementat el 10% en concepte d'accessoris i peces especials. | 1 | 1.52 | 1.52
[5 empty] | Subtotal materials: |  | 1.59
2 |  |  |  | Mà d'obra
mo008 |  |  | h | Oficial 1ª lampista. | 0.036 | 29.34 | 1.06
mo107 |  |  | h | Ajudant lampista. | 0.036 | 25.25 | 0.91
[5 empty] | Subtotal mà d'obra: |  | 1.97
3 |  |  |  | Costos directes complementaris
|  |  | % | Costos directes complementaris | 2 | 3.56 | 0.07
Cost de manteniment decennal: 0,13€ en els primers 10 anys. |  |  |  |  | Costos directes (1+2+3): |  | 3.63