## Full 1
IFI008 | U | Clau de pas.
Clau de tall d'esfera de llautó i acer inoxidable, amb comandament de papallona, de 20 mm de diàmetre, "TERMOCONCEPT".
Codi |  |  | Unitat | Descripció | Rendiment | Preu unitari | Import
1 |  |  |  | Materials
mt37tmc220a |  |  | U | Clau de tall d'esfera de llautó i acer inoxidable, amb comandament de papallona, de 20 mm de diàmetre, "TERMOCONCEPT", per a unió Pressfitting | 1 | 9.76 | 9.76
mt37www010 |  |  | U | Material auxiliar per a instal·lacions de lampisteria. | 1 | 1.4 | 1.4
[5 empty] | Subtotal materials: |  | 11.16
2 |  |  |  | Mà d'obra
mo008 |  |  | h | Oficial 1ª lampista. | 0.17 | 29.34 | 4.99
mo107 |  |  | h | Ajudant lampista. | 0.17 | 25.25 | 4.29
[5 empty] | Subtotal mà d'obra: |  | 9.28
3 |  |  |  | Costos directes complementaris
|  |  | % | Costos directes complementaris | 2 | 20.44 | 0.41
Cost de manteniment decennal: 3,54€ en els primers 10 anys. |  |  |  |  | Costos directes (1+2+3): |  | 20.85