## Full 1
ICS120 | U | Separador hidràulic.
Separador hidràulic de polietilè resistent a la temperatura (PE-RT), de 90 mm de diàmetre, sèrie FUSIOPER, "TERMOCONCEPT", per a una temperatura de treball de -20°C a +90°C, amb purgador automàtic, aixeta de buidatge, termòmetre i quatre derivacions amb ràcords de connexió amb rosca femella de 1" de diàmetre.
Codi |  | Unitat | Descripció | Rendiment | Preu unitari | Import
1 |  |  | Materials
mt38tmc250a |  | U | Separador hidràulic de polietilè resistent a la temperatura (PE-RT), de 90 mm de diàmetre, sèrie FUSIOPER, "TERMOCONCEPT", per a una temperatura de treball de -20°C a +90°C, amb purgador automàtic, aixeta de buidatge, termòmetre i quatre derivacions amb ràcords de connexió amb rosca femella de 1" de diàmetre. | 1 | 134.29 | 134.29
|  |  |  | Subtotal materials: |  | 134.29
2 |  |  | Mà d'obra
mo011 |  | h | Oficial 1ª muntador. | 0.259 | 29.34 | 7.6
mo080 |  | h | Ajudant muntador. | 0.259 | 25.28 | 6.55
|  |  |  | Subtotal mà d'obra: |  | 14.15
3 |  |  | Costos directes complementaris
|  | % | Costos directes complementaris | 2 | 148.44 | 2.97
Cost de manteniment decennal: 71,16€ en els primers 10 anys. |  |  |  | Costos directes (1+2+3): |  | 151.41