## Full 1
IFM010 | U | Muntant.
Muntant de 12 m de longitud, col·locat superficialment i fixat al parament, format per tub de polietilè reticulat d'alta densitat (PE-Xb), de 20 mm de diàmetre exterior i 1,9 mm de gruix "TERMOCONCEPT"; purgador automàtic d'aire de llautó i aixeta de pas d'esfera, metàl·lica, de 20 mm de diàmetre, amb comandament ocult. Inclús material auxiliar para muntatge i subjecció a l'obra, accessoris i peces especials.
Codi |  |  | Unitat | Descripció | Rendiment | Preu unitari | Import
1 |  |  |  | Materials
mt37tmc405b |  |  | U | Material auxiliar per a muntatge i subjecció a l'obra de les canonades de polietilè reticulat d'alta densitat (PE-Xb), "TERMOCONCEPT", de 20 mm de diàmetre exterior. | 12 | 0.09 | 1.08
mt37tmc025bd |  |  | m | Tub de polietilè reticulat d'alta densitat (PE-Xb), de 20 mm de diàmetre exterior i 1,9 mm de gruix "TERMOCONCEPT", segons UNE-EN ISO 15875-2, amb el preu incrementat el 15% en concepte d'accessoris i peces especials. | 12 | 2.17 | 26.04
mt37sgl020d |  |  | U | Purgador automàtic d'aire amb boia i rosca de 1/2" de diàmetre, cos i tapa de llautó, per a una pressió màxima de treball de 10 bar i una temperatura màxima de 110°C. | 1 | 8.75 | 8.75
mt38tmc510b |  |  | U | Clau de tall d'esfera, metàl·lica, de 20 mm de diàmetre, "TERMOCONCEPT", per a unió Pressfitting | 1 | 13.15 | 13.15
mt38tmc515a |  |  | U | Comandament ocult, "TERMOCONCEPT", per a clau d'esfera | 1 | 6.76 | 6.76
[5 empty] | Subtotal materials: |  | 55.78
2 |  |  |  | Mà d'obra
mo008 |  |  | h | Oficial 1ª lampista. | 0.661 | 29.34 | 19.39
mo107 |  |  | h | Ajudant lampista. | 0.661 | 25.25 | 16.69
[5 empty] | Subtotal mà d'obra: |  | 36.08
3 |  |  |  | Costos directes complementaris
|  |  | % | Costos directes complementaris | 2 | 91.86 | 1.84
Cost de manteniment decennal: 4,69€ en els primers 10 anys. |  |  |  |  | Costos directes (1+2+3): |  | 93.7