## Full 1
IHM113 | m | Canonada multicapa de polietilè reticulat/alumini/polietilè (PE-X/Al/PE), "TERMOCONCEPT".
Canonada formada per tub multicapa de polietilè reticulat/alumini/polietilè (PE-X/Al/PE), de 16 mm de diàmetre exterior i 2 mm de gruix "TERMOCONCEPT". Instal·lació en superfície. Inclús material auxiliar para muntatge i subjecció a l'obra, accessoris i peces especials.
Codi |  | Unitat | Descripció | Rendiment | Preu unitari | Import
1 |  |  | Materials
mt37tmc406h |  | U | Material auxiliar per a muntatge i subjecció a l'obra de les canonades multicapa de polietilè reticulat/alumini/polietilè (PE-X/Al/PE), "TERMOCONCEPT", de 16 mm de diàmetre exterior. | 1 | 0.07 | 0.07
mt37tmc026hg |  | m | Tub multicapa de polietilè reticulat/alumini/polietilè (PE-X/Al/PE), de 16 mm de diàmetre exterior i 2 mm de gruix "TERMOCONCEPT", segons UNE-EN ISO 21003-1, amb el preu incrementat el 30% en concepte d'accessoris i peces especials. | 1 | 1.89 | 1.89
|  |  |  | Subtotal materials: |  | 1.96
2 |  |  | Mà d'obra
mo008 |  | h | Oficial 1ª lampista. | 0.039 | 29.34 | 1.14
mo107 |  | h | Ajudant lampista. | 0.039 | 25.25 | 0.98
|  |  |  | Subtotal mà d'obra: |  | 2.12
3 |  |  | Costos directes complementaris
|  | % | Costos directes complementaris | 2 | 4.08 | 0.08
Cost de manteniment decennal: 0,21€ en els primers 10 anys. |  |  |  | Costos directes (1+2+3): |  | 4.16